## 育种中心报价
湛江863基地育种中心监控需求方案
客户名称：湛江863基地
项目名称： 湛江863基地二期监控项目 |  |  |  | 日期：20220601 |  |  | 货币单位：人民币
序号 | 产品名称 | 牌子/型号 | 详细参数 | 单位 | 数量 | 单价 | 金额 | 备注
一、水产管理测控系统
1 | 水质监测系统设备 |  | 在线式三参数水质监测设备（溶解氧、pH、水温）*1，可通过云平台提供数据服务（含数据实时监测，预警） | 套 | 6 |  |  | 可移动式设备，且与基地现有的广州U鱼智慧渔业设备兼容
2 | 设备流量费 |  | 移动4G物联网卡，6G流量一年 | 6G/年 | 6 |  |  | 包一年流量费
小计： | [6 empty] | 0
二、监控系统
1 | 视频摄像机 | 海康威视 | 400万 1/3" CMOS ICR 红外阵列筒型网络摄像机 焦距&视场角: 4 mm，水平视场角：75.3°，垂直视场角：41.4°，对角视场角：88.2° 补光灯类型: 红外灯 补光距离: 最远可达50 m 最大图像尺寸: 2560 × 1440 视频压缩标准: 主码流：H.265/H.264 防腐蚀 | 台 | 23 |  |  | 无线摄像机
2 | 半球摄像头 | 海康威视 | 海康威视400高清夜视摄像机 | 台 | 1
3 | 32路网络录像机 | 海康威视 | 2U标准机架式 2个HDMI，2个VGA,HDMI+VGA组内同源 8盘位，可满配6TB硬盘 2个千兆网口 2个USB2.0接口、1个USB3.0接口 1个eSATA接口 最多支持32路摄像头 | 套 | 1
5 | 存储设备 | WD62PURX | 6TB,IntelliPower | 个 | 7 |  |  | 支持录像存储30天左右
6 | 光纤核心交换机 | LS-5120V3-36F-SI | 24端口SFP接口交换机（SFP为千兆/百兆口），8个复用的10/100/1000M自适应电口，4个SFP+万兆光口 | 台 | 1
7 | 光纤模块 |  | 千兆单模光纤模块,配光纤路线 | 对 | 6
8 | 终端交换机 | H3C S5008PV5-EI | 一个千兆光纤口，8个千兆网口 | 台 | 7
9 | 普通终端交换机 |  | 五口千兆交换机 | 台 | 4
10 | 远距离无线通讯 | BL530 | 无线传输发射端，无线传输1KM 工作频段：5.15~5.85GHz(中国) 无线速率：867Mbps 网络接口：2个10/100/1000Mbps 天线：19dBi增益，水平覆盖角度120° | 台 | 7
11 | 远距离无线通讯 | CPE530 | 无线传输接收端，无线传输1KM 工作频段：5.15~5.25GHz、5.735~5.835GHz 无线速率：866Mbps 网络接口：2个10/100/1000Mbps | 台 | 11
12 | 42U机柜 |  | 配两个8口插座 | 个 | 1 |  |  | 安装在主机房
13 | 设备箱 |  | 500*400*200，配排插 | 个 | 17
14 | 超5类网线 |  | 超5类网线 | 箱 | 3
15 | 电源线 |  | 2*1.5线缆，给球机供电 | 米 | 300
16 | PVC线管 |  | 25线管 | 米 | 400
17 | 摄像机支架 |  | 壁装 | 个 | 23
18 | 无线设备L型支架 |  | 壁装 | 个 | 18
19 | 监控显视器 |  | 24寸1080高清 | 台 | 1
20 | 86寸4K大屏 | 小米 | 屏幕尺寸：86英寸 分辨率：超高清4K 显示类型：LCD显示 运行内存：2GB 存储内存：32GB 智能语音助手：小米小爱 | 台 | 1
21 | 显示器可移动支架 |  | 安装86寸大屏用，配长排插，3米HDMI线 | 台 | 1
22 | 台式独显电脑 |  | i7CPU/游戏独显/16GB内存/512GB硬盘存储 | 台 | 1
23 | 安装辅料 |  | 螺丝，拉爆，胶布，直通等 | 项 | 1
小计： | [6 empty] | 0
三、光纤系统
1 | 4芯光纤 | 易初 | 4芯光纤、室外防腐蚀 | 米 | 250
2 | 8芯光纤 | 易初 | 8芯光纤、室外防腐蚀 | 米 | 60
3 | 12芯光纤 | 易初 | 12芯光纤、室外防腐蚀 | 米 | 80
4 | 熔纤 |  | 64芯光纤融接及光纤盒等光纤等配件 | 芯 | 150
5 | 网络跳线 |  | 6类屏蔽网线2米 | 条 | 24
小计： | [6 empty] | 0
四、设备安装调试费
1 | 安装调试费 |  | 包含设备、监控、光纤安装调试培训等 | 项 | 1
小计： | [6 empty] | 0
五、业主提供配件
1 | 电源 |  | 每个电箱配一个220V24小时不间断电源插座 | 个 | 19 | 0
总计 | [6 empty] | 0
说明：报价金额含税含运费 所有设备保修一年以上